## Rth Module 21H
Number of cycles | Ic (A) | Vge (V) | Vce (V) | Corrected Vce at Tj0 (V) | Tj (st) (°C) | Tc2 (°C) | Tc4 (°C) | Tc6 (°C) | Tc8 (°C) | Tw123 (°C) | Rth(j-c) (°C/W) | Rth(jw) (°C/W) | delta Vce / Vce % | %Rth jc | %Rth jw | DeltaT (°C) | Tref (°C) | ton (s) | toff (s) | Ip (A) | Is (A) | Tvulcatherm (°C)
0 | 149.6 | 14.78 | 1.4691 | 1.4706 | 92.4 | 70.8 | 73 | 68.1 | 68.7 | 39.5 | 0.10124 | 0.2407 | 0 | 0 | 0 | 110 | 55 | 3 | 6 | 260 | 150 | 40
6858 | 149.7 | 14.79 | 1.4795 | 1.4787 | 94 | 70.7 | 71.4 | 73.6 | 68.4 | 39.4 | 0.10373 | 0.24652 | 0.55248 | 2.4641 | 2.4196 | 110 | 55 | 3 | 6 | 260 | 150 | 40
9358 | 149.7 | 14.79 | 1.4817 | 1.4811 | 93.9 | 70.8 | 71.6 | 73.7 | 68.5 | 39.7 | 0.10257 | 0.24435 | 0.71014 | 1.31 | 1.5183 | 110 | 55 | 3 | 6 | 260 | 150 | 40
11858 | 149.7 | 14.79 | 1.4834 | 1.4826 | 94 | 70.9 | 71.8 | 73.8 | 68.6 | 40.2 | 0.10233 | 0.24227 | 0.81768 | 1.0827 | 0.65364 | 110 | 55 | 3 | 6 | 260 | 150 | 40
14358 | 149.7 | 14.79 | 1.4845 | 1.4837 | 94 | 70.8 | 71.5 | 73.6 | 68.3 | 39.9 | 0.10327 | 0.24344 | 0.89248 | 2.0079 | 1.1399 | 110 | 55 | 3 | 6 | 260 | 150 | 40
16858 | 149.7 | 14.8 | 1.486 | 1.485 | 94.2 | 71 | 71.7 | 73.7 | 68.5 | 39.8 | 0.10328 | 0.24454 | 0.97836 | 2.0159 | 1.5981 | 110 | 55 | 3 | 6 | 260 | 150 | 40
19358 | 149.7 | 14.79 | 1.4869 | 1.4861 | 94 | 70.9 | 71.7 | 73.6 | 68.3 | 39.4 | 0.10277 | 0.2453 | 1.0557 | 1.5104 | 1.9099 | 110 | 55 | 3 | 6 | 260 | 150 | 40
21858 | 149.7 | 14.79 | 1.4878 | 1.4868 | 94.2 | 70.9 | 71.7 | 73.7 | 68.3 | 39.4 | 0.10349 | 0.24604 | 1.1008 | 2.2251 | 2.2213 | 110 | 55 | 3 | 6 | 260 | 150 | 40
24358 | 149.7 | 14.79 | 1.4888 | 1.488 | 94 | 71 | 71.7 | 73.7 | 68.4 | 39.6 | 0.1023 | 0.24408 | 1.1849 | 1.0484 | 1.407 | 110 | 55 | 3 | 6 | 260 | 150 | 40
26858 | 149.7 | 14.79 | 1.4897 | 1.4885 | 94.4 | 70.8 | 71.6 | 73.6 | 68.2 | 39.7 | 0.1047 | 0.24528 | 1.2138 | 3.4235 | 1.9046 | 110 | 55 | 3 | 6 | 260 | 150 | 40
29358 | 149.7 | 14.79 | 1.4904 | 1.4892 | 94.4 | 70.9 | 71.7 | 73.7 | 68.3 | 39.5 | 0.10421 | 0.24606 | 1.2614 | 2.9322 | 2.2292 | 110 | 55 | 3 | 6 | 260 | 150 | 40
31858 | 149.7 | 14.79 | 1.4913 | 1.4901 | 94.4 | 71 | 71.7 | 73.5 | 68.3 | 39 | 0.10426 | 0.24815 | 1.3226 | 2.9807 | 3.098 | 110 | 55 | 3 | 6 | 260 | 150 | 40
34358 | 149.7 | 14.79 | 1.4931 | 1.4916 | 94.6 | 71.1 | 71.7 | 73.7 | 68.5 | 39.5 | 0.10447 | 0.24651 | 1.4289 | 3.188 | 2.4161 | 110 | 55 | 3 | 6 | 260 | 150 | 40
36858 | 149.7 | 14.79 | 1.4949 | 1.4932 | 94.8 | 71.6 | 71.8 | 73.9 | 68.6 | 39.9 | 0.10423 | 0.24532 | 1.5352 | 2.9534 | 1.9215 | 110 | 55 | 3 | 6 | 260 | 150 | 40
39358 | 149.7 | 14.79 | 1.495 | 1.4936 | 94.5 | 71.1 | 71.6 | 73.6 | 68.3 | 39.6 | 0.10433 | 0.24531 | 1.5662 | 3.0568 | 1.9147 | 110 | 55 | 3 | 6 | 260 | 150 | 40
41858 | 149.5 | 14.79 | 1.4957 | 1.4952 | 94.4 | 71.8 | 71.7 | 73.7 | 68.4 | 39.7 | 0.10286 | 0.24463 | 1.6734 | 1.6003 | 1.6316 | 110 | 55 | 3 | 6 | 260 | 150 | 40
44358 | 149.6 | 14.79 | 1.4973 | 1.4963 | 94.5 | 72.2 | 71.6 | 73.6 | 68.5 | 39.6 | 0.10279 | 0.24509 | 1.7483 | 1.5342 | 1.8261 | 110 | 55 | 3 | 6 | 260 | 150 | 40
46858 | 149.6 | 14.79 | 1.5019 | 1.5005 | 94.9 | 72.2 | 71.7 | 73.6 | 68.6 | 39.5 | 0.10403 | 0.24657 | 2.0289 | 2.7619 | 2.4388 | 110 | 55 | 3 | 6 | 260 | 150 | 40
49358 | 149.6 | 14.79 | 1.5045 | 1.5033 | 94.7 | 72.4 | 71.7 | 73.6 | 68.6 | 39.5 | 0.10274 | 0.24525 | 2.2218 | 1.4871 | 1.8926 | 110 | 55 | 3 | 6 | 260 | 150 | 40
51858 | 149.7 | 14.79 | 1.5064 | 1.5042 | 95.2 | 72.3 | 72.1 | 73.9 | 69 | 39.5 | 0.10365 | 0.247 | 2.285 | 2.3864 | 2.6172 | 110 | 55 | 3 | 6 | 260 | 150 | 40
54358 | 149.6 | 14.79 | 1.5116 | 1.5097 | 95.3 | 71.9 | 72.1 | 74 | 69.1 | 39.4 | 0.10403 | 0.2472 | 2.6563 | 2.7576 | 2.7 | 110 | 55 | 3 | 6 | 260 | 150 | 40
56858 | 149.6 | 14.8 | 1.514 | 1.5118 | 95.5 | 71.6 | 72.1 | 73.8 | 69 | 39.4 | 0.10541 | 0.24769 | 2.8033 | 4.1211 | 2.9041 | 110 | 55 | 3 | 6 | 260 | 150 | 40
56948 | 149.5 | 14.8 | 1.5274 | 1.525 | 96 | 72 | 72 | 73.5 | 69.2 | 39.3 | 0.10653 | 0.24831 | 3.7 | 5.2233 | 3.1612 | 110 | 55 | 3 | 6 | 260 | 150 | 40
57198 | 149.6 | 14.8 | 1.5284 | 1.5256 | 96 | 72 | 72.1 | 73.5 | 69.3 | 39.3 | 0.10617 | 0.24798 | 3.7422 | 4.8681 | 3.0248 | 110 | 55 | 3 | 6 | 260 | 150 | 40
59198 | 149.7 | 14.8 | 1.5352 | 1.5312 | 96.7 | 72.2 | 72.7 | 74.2 | 70.2 | 39.5 | 0.10606 | 0.24889 | 4.1224 | 4.7637 | 3.4038 | 110 | 55 | 3 | 6 | 260 | 150 | 40
60198 | 149.6 | 14.8 | 1.5354 | 1.5321 | 96.5 | 72 | 72.5 | 73.9 | 70 | 39.6 | 0.10623 | 0.24772 | 4.1779 | 4.9276 | 2.9168 | 110 | 55 | 3 | 6 | 260 | 150 | 40