## Rth Module 21L
Number of cycles | Ic (A) | Vge (V) | Vce (V) | Corrected Vce at Tj0 (V) | Tj (st) (°C) | Tc1 (°C) | Tc3 (°C) | Tc5 (°C) | Tc7 (°C) | Tw123 (°C) | Rth(j-c) (°C/W) | Rth(jw) (°C/W) | delta Vce / Vce % | %Rth jc | %Rth jw | DeltaT (°C) | Tref (°C) | ton (s) | toff (s) | Ip (A) | Is (A) | Tvulcatherm (°C)
0 | 149.6 | 14.85 | 1.4722 | 1.4737 | 91 | 68.1 | 71.1 | 71.7 | 68.3 | 39.5 | 0.096258 | 0.23383 | 0 | 0 | 0 | 110 | 55 | 3 | 6 | 260 | 150 | 40
6858 | 149.7 | 14.86 | 1.4824 | 1.4818 | 92.5 | 68.4 | 71.7 | 72.14 | 68.7 | 39.4 | 0.10033 | 0.23928 | 0.54579 | 4.2313 | 2.3289 | 110 | 55 | 3 | 6 | 260 | 150 | 40
9358 | 149.7 | 14.86 | 1.4845 | 1.484 | 92.4 | 68.5 | 71.8 | 72.5 | 68.8 | 39.7 | 0.098997 | 0.23714 | 0.69633 | 2.845 | 1.4144 | 110 | 55 | 3 | 6 | 260 | 150 | 40
11858 | 149.7 | 14.86 | 1.4866 | 1.4856 | 92.8 | 68.7 | 71.9 | 72.6 | 68.8 | 40.2 | 0.1002 | 0.23636 | 0.80666 | 4.1002 | 1.079 | 110 | 55 | 3 | 6 | 260 | 150 | 40
14358 | 149.7 | 14.86 | 1.4875 | 1.4867 | 92.6 | 68.5 | 71.8 | 72.3 | 68.6 | 39.9 | 0.10014 | 0.23666 | 0.88382 | 4.0372 | 1.2099 | 110 | 55 | 3 | 6 | 260 | 150 | 40
16858 | 149.7 | 14.86 | 1.489 | 1.4879 | 92.9 | 68.7 | 72 | 72.5 | 68.8 | 39.8 | 0.10049 | 0.23822 | 0.96147 | 4.3985 | 1.8754 | 110 | 55 | 3 | 6 | 260 | 150 | 40
19358 | 149.7 | 14.86 | 1.4899 | 1.4893 | 92.5 | 68.5 | 71.8 | 72.4 | 68.8 | 39.4 | 0.099198 | 0.23808 | 1.0547 | 3.0545 | 1.8138 | 110 | 55 | 3 | 6 | 260 | 150 | 40
21858 | 149.7 | 14.86 | 1.4909 | 1.49 | 92.7 | 68.4 | 71.9 | 72.5 | 68.6 | 39.4 | 0.10014 | 0.23881 | 1.1065 | 4.0327 | 2.1288 | 110 | 55 | 3 | 6 | 260 | 150 | 40
24358 | 149.7 | 14.86 | 1.4919 | 1.491 | 92.7 | 68.3 | 71.9 | 72.5 | 68.7 | 39.6 | 0.10007 | 0.23776 | 1.1743 | 3.9629 | 1.6773 | 110 | 55 | 3 | 6 | 260 | 150 | 40
26858 | 149.7 | 14.86 | 1.4925 | 1.4916 | 92.7 | 68.3 | 71.8 | 72.4 | 68.5 | 39.7 | 0.10048 | 0.23721 | 1.2151 | 4.3861 | 1.4451 | 110 | 55 | 3 | 6 | 260 | 150 | 40
29358 | 149.7 | 14.86 | 1.4935 | 1.4925 | 92.8 | 68.5 | 71.9 | 72.4 | 68.5 | 39.5 | 0.10052 | 0.2384 | 1.2749 | 4.4324 | 1.951 | 110 | 55 | 3 | 6 | 260 | 150 | 40
31858 | 149.7 | 14.86 | 1.4942 | 1.4932 | 92.8 | 68.3 | 71.8 | 72.4 | 68.7 | 39 | 0.10059 | 0.24052 | 1.3224 | 4.4996 | 2.8591 | 110 | 55 | 3 | 6 | 260 | 150 | 40
34358 | 149.7 | 14.86 | 1.4947 | 1.4936 | 92.9 | 68.6 | 71.9 | 72.5 | 68.9 | 39.5 | 0.10022 | 0.23865 | 1.3483 | 4.1164 | 2.0602 | 110 | 55 | 3 | 6 | 260 | 150 | 40
36858 | 149.7 | 14.86 | 1.4961 | 1.4949 | 93 | 68.8 | 72 | 72.7 | 69 | 39.9 | 0.099903 | 0.23709 | 1.4352 | 3.787 | 1.3919 | 110 | 55 | 3 | 6 | 260 | 150 | 40
39358 | 149.7 | 14.86 | 1.4962 | 1.4952 | 92.8 | 68.4 | 71.8 | 72.4 | 68.7 | 39.6 | 0.10034 | 0.23752 | 1.4581 | 4.2439 | 1.5761 | 110 | 55 | 3 | 6 | 260 | 150 | 40
41858 | 149.5 | 14.86 | 1.4966 | 1.4966 | 92.6 | 68.5 | 71.8 | 72.5 | 68.8 | 39.7 | 0.099222 | 0.23643 | 1.5527 | 3.0786 | 1.1114 | 110 | 55 | 3 | 6 | 260 | 150 | 40
44358 | 149.6 | 14.86 | 1.4992 | 1.4989 | 92.5 | 68.6 | 71.9 | 72.4 | 68.9 | 39.6 | 0.098314 | 0.23587 | 1.7115 | 2.1363 | 0.86853 | 110 | 55 | 3 | 6 | 260 | 150 | 40
46858 | 149.6 | 14.86 | 1.5012 | 1.5001 | 93.2 | 68.7 | 72 | 72.5 | 68.9 | 39.5 | 0.10097 | 0.23911 | 1.7909 | 4.8914 | 2.2575 | 110 | 55 | 3 | 6 | 260 | 150 | 40
49358 | 149.6 | 14.86 | 1.5043 | 1.5034 | 93 | 68.7 | 72 | 72.4 | 69 | 39.5 | 0.09987 | 0.23773 | 2.0173 | 3.7519 | 1.6667 | 110 | 55 | 3 | 6 | 260 | 150 | 40
51858 | 149.7 | 14.86 | 1.5088 | 1.5072 | 93.3 | 68.9 | 72.4 | 72.9 | 69.4 | 39.5 | 0.099173 | 0.23819 | 2.2729 | 3.0284 | 1.8638 | 110 | 55 | 3 | 6 | 260 | 150 | 40
54358 | 149.6 | 14.86 | 1.5159 | 1.5145 | 93.5 | 68.6 | 72.4 | 72.8 | 69.6 | 39.4 | 0.099877 | 0.23856 | 2.7643 | 3.7597 | 2.0202 | 110 | 55 | 3 | 6 | 260 | 150 | 40
56858 | 149.6 | 14.86 | 1.5182 | 1.5165 | 93.7 | 68.5 | 72.2 | 72.8 | 69.3 | 39.4 | 0.10127 | 0.23908 | 2.9042 | 5.2034 | 2.2423 | 110 | 55 | 3 | 6 | 260 | 150 | 40
56948 | 149.5 | 14.86 | 1.5217 | 1.5202 | 93.9 | 68.6 | 72.1 | 72.7 | 69.5 | 39.3 | 0.10187 | 0.24001 | 3.1514 | 5.8308 | 2.6393 | 110 | 55 | 3 | 6 | 260 | 150 | 40
57198 | 149.6 | 14.86 | 1.5208 | 1.5189 | 93.9 | 68.6 | 72.3 | 72.9 | 69.6 | 39.3 | 0.10131 | 0.23999 | 3.0646 | 5.2519 | 2.6314 | 110 | 55 | 3 | 6 | 260 | 150 | 40
59198 | 149.7 | 14.87 | 1.5354 | 1.5319 | 94.9 | 68.3 | 73.1 | 73.8 | 70.4 | 39.5 | 0.10224 | 0.24103 | 3.9492 | 6.2153 | 3.076 | 110 | 55 | 3 | 6 | 260 | 150 | 40
60198 | 149.6 | 14.87 | 1.5468 | 1.5438 | 94.8 | 68.5 | 73 | 73.3 | 70.4 | 39.6 | 0.10156 | 0.23855 | 4.7565 | 5.503 | 2.0151 | 110 | 55 | 3 | 6 | 260 | 150 | 40