## Rth Module 22L
Number of cycles | Ic (A) | Vge (V) | Vce (V) | Corrected Vce at Tj0 (V) | Tj (st) (°C) | Tc1 (°C) | Tc3 (°C) | Tc5 (°C) | Tc7 (°C) | Tw123 (°C) | Rth(j-c) (°C/W) | Rth(jw) (°C/W) | delta Vce / Vce % | %Rth jc | %Rth jw | DeltaT (°C) | Tref (°C) | ton (s) | toff (s) | Ip (A) | Is (A) | Tvulcatherm (°C)
0 | 149.6 | 14.82 | 1.4777 | 1.4792 | 91.2 | 67.2 | 72.2 | 72 | 68.8 | 40.2 | 0.095674 | 0.2307 | 0 | 0 | 0 | 110 | 55 | 3 | 6 | 260 | 150 | 40
6858 | 149.7 | 14.78 | 1.4877 | 1.4877 | 92.2 | 67.4 | 72.3 | 72.1 | 69 | 39.6 | 0.098784 | 0.23618 | 0.5703 | 3.2507 | 2.3756 | 110 | 55 | 3 | 6 | 260 | 150 | 40
9358 | 149.7 | 14.77 | 1.4897 | 1.4899 | 92 | 67.2 | 72.1 | 71.8 | 68.9 | 40.6 | 0.098651 | 0.23048 | 0.72153 | 3.1121 | -0.094317 | 110 | 55 | 3 | 6 | 260 | 150 | 40
11858 | 149.7 | 14.82 | 1.4914 | 1.491 | 92.5 | 67.3 | 72.3 | 72 | 69.1 | 39.8 | 0.099994 | 0.23604 | 0.7964 | 4.5161 | 2.3157 | 110 | 55 | 3 | 6 | 260 | 150 | 40
14358 | 149.7 | 14.82 | 1.493 | 1.4926 | 92.5 | 67.5 | 72.5 | 72.2 | 69.3 | 39.4 | 0.098992 | 0.23758 | 0.90456 | 3.4687 | 2.9818 | 110 | 55 | 3 | 6 | 260 | 150 | 40
16858 | 149.7 | 14.82 | 1.4937 | 1.4932 | 92.6 | 67.3 | 72.3 | 72.1 | 69 | 39.4 | 0.10029 | 0.23792 | 0.94387 | 4.8226 | 3.1274 | 110 | 55 | 3 | 6 | 260 | 150 | 40
19358 | 149.7 | 14.82 | 1.4952 | 1.4944 | 92.8 | 67.7 | 72.5 | 72.3 | 69.2 | 39.7 | 0.099964 | 0.23723 | 1.0293 | 4.4839 | 2.8303 | 110 | 55 | 3 | 6 | 260 | 150 | 40
21858 | 149.7 | 14.82 | 1.4957 | 1.4952 | 92.6 | 67.5 | 72.2 | 72 | 69 | 39.1 | 0.10015 | 0.23894 | 1.0791 | 4.6824 | 3.5703 | 110 | 55 | 3 | 6 | 260 | 150 | 40
24358 | 149.7 | 14.82 | 1.4968 | 1.4958 | 93 | 67.7 | 72.6 | 72.4 | 69.4 | 39.6 | 0.1003 | 0.23832 | 1.1214 | 4.8387 | 3.3007 | 110 | 55 | 3 | 6 | 260 | 150 | 40
26858 | 149.7 | 14.82 | 1.4979 | 1.4969 | 93 | 67.6 | 72.6 | 72.4 | 69.3 | 40.1 | 0.10045 | 0.23591 | 1.1958 | 4.9948 | 2.2583 | 110 | 55 | 3 | 6 | 260 | 150 | 40
29358 | 149.7 | 14.82 | 1.4988 | 1.4978 | 93 | 67.8 | 72.7 | 72.4 | 69.4 | 39.8 | 0.099946 | 0.23711 | 1.2566 | 4.4659 | 2.7765 | 110 | 55 | 3 | 6 | 260 | 150 | 40
31858 | 149.7 | 14.82 | 1.4996 | 1.4985 | 93.1 | 67.9 | 72.7 | 72.4 | 69.5 | 39.4 | 0.10012 | 0.23921 | 1.3027 | 4.6429 | 3.6871 | 110 | 55 | 3 | 6 | 260 | 150 | 40
34358 | 149.7 | 14.82 | 1.5002 | 1.4994 | 92.8 | 67.8 | 72.4 | 72.1 | 69.2 | 39.4 | 0.099853 | 0.23778 | 1.3673 | 4.3684 | 3.0666 | 110 | 55 | 3 | 6 | 260 | 150 | 40
36858 | 149.7 | 14.82 | 1.5019 | 1.5007 | 93.2 | 68.3 | 72.7 | 72.5 | 69.4 | 40.1 | 0.099962 | 0.23617 | 1.4502 | 4.4827 | 2.3716 | 110 | 55 | 3 | 6 | 260 | 150 | 40
39358 | 149.7 | 14.82 | 1.5061 | 1.5051 | 93 | 67.8 | 72.6 | 72.2 | 69.4 | 39.3 | 0.099795 | 0.23818 | 1.7501 | 4.3072 | 3.2396 | 110 | 55 | 3 | 6 | 260 | 150 | 40
41858 | 149.6 | 14.83 | 1.5088 | 1.5083 | 92.9 | 68.1 | 72.8 | 72.5 | 69.5 | 40.2 | 0.098243 | 0.23348 | 1.9663 | 2.6852 | 1.2034 | 110 | 55 | 3 | 6 | 260 | 150 | 40
44358 | 149.6 | 14.82 | 1.5091 | 1.5084 | 93.1 | 67.9 | 72.8 | 72.5 | 69.4 | 39.7 | 0.099441 | 0.23653 | 1.9705 | 3.938 | 2.5273 | 110 | 55 | 3 | 6 | 260 | 150 | 40
46858 | 149.6 | 14.82 | 1.5109 | 1.51 | 93.2 | 68.3 | 72.8 | 72.6 | 69.7 | 39.3 | 0.09888 | 0.23846 | 2.0842 | 3.3517 | 3.364 | 110 | 55 | 3 | 6 | 260 | 150 | 40
49358 | 149.7 | 14.82 | 1.5162 | 1.5145 | 93.6 | 68.5 | 73.2 | 72.9 | 70.1 | 39.6 | 0.098799 | 0.23791 | 2.3848 | 3.267 | 3.1248 | 110 | 55 | 3 | 6 | 260 | 150 | 40
51858 | 149.7 | 14.82 | 1.5191 | 1.5179 | 93.2 | 68.1 | 73 | 72.8 | 70 | 39.3 | 0.097731 | 0.23702 | 2.6129 | 2.1506 | 2.7373 | 110 | 55 | 3 | 6 | 260 | 150 | 40
54358 | 149.6 | 14.83 | 1.5388 | 1.537 | 94 | 68.3 | 73.8 | 73.3 | 70.6 | 39.5 | 0.097739 | 0.23675 | 3.9062 | 2.1589 | 2.6196 | 110 | 55 | 3 | 6 | 260 | 150 | 40
56858 | 149.6 | 14.83 | 1.5457 | 1.544 | 93.9 | 67.8 | 73.6 | 73.2 | 70.4 | 39.4 | 0.097952 | 0.23569 | 4.3807 | 2.3809 | 2.1615 | 110 | 55 | 3 | 6 | 260 | 150 | 40
56948 | 149.5 | 14.83 | 1.5598 | 1.5579 | 94.4 | 68.2 | 73.6 | 73 | 70.8 | 39.6 | 0.098632 | 0.235 | 5.3195 | 3.0921 | 1.8634 | 110 | 55 | 3 | 6 | 260 | 150 | 40