## Rth Module 23H
Number of cycles | Ic (A) | Vge (V) | Vce (V) | Corrected Vce at Tj0 (V) | Tj (st) (°C) | Tc2 (°C) | Tc4 (°C) | Tc6 (°C) | Tc8 (°C) | Tw123 (°C) | Rth(j-c) (°C/W) | Rth(jw) (°C/W) | delta Vce / Vce % | %Rth jc | %Rth jw | DeltaT (°C) | Tref (°C) | ton (s) | toff (s) | Ip (A) | Is (A) | Tvulcatherm (°C)
0 | 149.7 | 14.86 | 1.464 | 1.4651 | 93.3 | 71.6 | 70.4 | 74.1 | 68.7 | 39.3 | 0.10084 | 0.24639 | 0 | 0 | 0 | 110 | 55 | 3 | 6 | 260 | 150 | 40
6858 | 149.7 | 14.87 | 1.4723 | 1.4719 | 94.6 | 71.7 | 70.7 | 74.5 | 69.1 | 39.8 | 0.10481 | 0.24864 | 0.46135 | 3.9356 | 0.90939 | 110 | 55 | 3 | 6 | 260 | 150 | 40
9358 | 149.7 | 14.87 | 1.4742 | 1.474 | 94.4 | 71.6 | 70.5 | 74.4 | 69 | 39.1 | 0.10433 | 0.25058 | 0.60721 | 3.4647 | 1.6988 | 110 | 55 | 3 | 6 | 260 | 150 | 40
11858 | 149.7 | 14.87 | 1.4758 | 1.4752 | 94.8 | 71.6 | 70.4 | 74.4 | 68.9 | 39.5 | 0.10626 | 0.25031 | 0.68406 | 5.3724 | 1.5886 | 110 | 55 | 3 | 6 | 260 | 150 | 40
14358 | 149.7 | 14.88 | 1.4769 | 1.4764 | 94.7 | 71.7 | 70.5 | 74.3 | 68.9 | 39.1 | 0.10561 | 0.25148 | 0.76723 | 4.7333 | 2.0636 | 110 | 55 | 3 | 6 | 260 | 150 | 40
16858 | 149.7 | 14.88 | 1.4786 | 1.4775 | 95.2 | 72.1 | 70.8 | 74.6 | 69.1 | 39.3 | 0.10639 | 0.25255 | 0.84282 | 5.5089 | 2.4964 | 110 | 55 | 3 | 6 | 260 | 150 | 40
19358 | 149.7 | 14.88 | 1.4791 | 1.4779 | 95.3 | 72.2 | 70.8 | 74.6 | 69.1 | 40 | 0.1067 | 0.24975 | 0.86885 | 5.8091 | 1.3619 | 110 | 55 | 3 | 6 | 260 | 150 | 40
21858 | 149.7 | 14.87 | 1.4803 | 1.4792 | 95.2 | 72 | 70.6 | 74.5 | 69 | 39 | 0.10684 | 0.25361 | 0.95885 | 5.9471 | 2.9281 | 110 | 55 | 3 | 6 | 260 | 150 | 40
24358 | 149.7 | 14.87 | 1.4809 | 1.4798 | 95.2 | 71.9 | 70.5 | 74.5 | 68.9 | 39.3 | 0.10713 | 0.25215 | 0.9998 | 6.2397 | 2.3372 | 110 | 55 | 3 | 6 | 260 | 150 | 40
26858 | 149.7 | 14.87 | 1.482 | 1.4804 | 95.6 | 72.2 | 70.8 | 74.8 | 69.1 | 39.4 | 0.10762 | 0.25332 | 1.0425 | 6.7195 | 2.81 | 110 | 55 | 3 | 6 | 260 | 150 | 40
29358 | 149.7 | 14.87 | 1.4826 | 1.4807 | 95.9 | 72.2 | 70.9 | 74.9 | 69.2 | 40 | 0.10859 | 0.25186 | 1.0592 | 7.6817 | 2.2198 | 110 | 55 | 3 | 6 | 260 | 150 | 40
31858 | 149.7 | 14.87 | 1.4835 | 1.4816 | 95.9 | 72.1 | 70.8 | 74.9 | 69 | 39.6 | 0.10897 | 0.25351 | 1.1206 | 8.0629 | 2.8888 | 110 | 55 | 3 | 6 | 260 | 150 | 40
34358 | 149.7 | 14.87 | 1.4841 | 1.4824 | 95.7 | 72.2 | 70.8 | 74.9 | 69 | 39.4 | 0.10791 | 0.25341 | 1.1778 | 7.0149 | 2.8472 | 110 | 55 | 3 | 6 | 260 | 150 | 40
36858 | 149.7 | 14.87 | 1.4845 | 1.4823 | 96.1 | 72.1 | 70.9 | 75 | 69.3 | 39.5 | 0.10923 | 0.25469 | 1.1727 | 8.3248 | 3.3674 | 110 | 55 | 3 | 6 | 260 | 150 | 40
39358 | 149.7 | 14.87 | 1.4861 | 1.4839 | 96.1 | 72.4 | 71 | 75.1 | 69.3 | 39.6 | 0.10855 | 0.25397 | 1.2819 | 7.651 | 3.0737 | 110 | 55 | 3 | 6 | 260 | 150 | 40
41858 | 149.6 | 14.87 | 1.4893 | 1.4875 | 96.1 | 72.4 | 70.9 | 75.1 | 69.3 | 39.3 | 0.10851 | 0.25494 | 1.5262 | 7.6027 | 3.4674 | 110 | 55 | 3 | 6 | 260 | 150 | 40
44358 | 149.6 | 14.87 | 1.4917 | 1.4895 | 96.4 | 72.6 | 71 | 75.1 | 69.3 | 40 | 0.10934 | 0.25274 | 1.6657 | 8.4295 | 2.5735 | 110 | 55 | 3 | 6 | 260 | 150 | 40
46858 | 149.6 | 14.87 | 1.4945 | 1.4923 | 96.4 | 72.9 | 71.2 | 75.1 | 69.5 | 39.3 | 0.10835 | 0.25539 | 1.8568 | 7.4501 | 3.652 | 110 | 55 | 3 | 6 | 260 | 150 | 40
49358 | 149.7 | 14.87 | 1.5 | 1.4971 | 96.7 | 73 | 71 | 75.1 | 69.5 | 39.3 | 0.10933 | 0.25562 | 2.1821 | 8.4199 | 3.7452 | 110 | 55 | 3 | 6 | 260 | 150 | 40
51858 | 149.7 | 14.88 | 1.5128 | 1.5092 | 97.3 | 73.5 | 70.9 | 75.3 | 69.9 | 39.3 | 0.10995 | 0.25611 | 3.0072 | 9.0352 | 3.9427 | 110 | 55 | 3 | 6 | 260 | 150 | 40
54358 | 149.6 | 14.88 | 1.5236 | 1.5203 | 97.4 | 74.1 | 71.1 | 75.3 | 70.1 | 39.4 | 0.10859 | 0.25446 | 3.7621 | 7.682 | 3.2748 | 110 | 55 | 3 | 6 | 260 | 150 | 40
56858 | 149.6 | 14.87 | 1.5332 | 1.5295 | 97.7 | 74.3 | 70.8 | 74.9 | 70.3 | 39 | 0.10954 | 0.25592 | 4.3931 | 8.6291 | 3.8668 | 110 | 55 | 3 | 6 | 260 | 150 | 40
56948 | 149.5 | 14.88 | 1.5762 | 1.5711 | 99.2 | 76.1 | 71.5 | 74.2 | 71.8 | 39.7 | 0.10949 | 0.2525 | 7.2325 | 8.577 | 2.4787 | 110 | 55 | 3 | 6 | 260 | 150 | 40